## BOM_Board1_Schematic1_2026-05-1
No. | Quantity | Comment | Designator | Footprint | Value | Manufacturer Part | Manufacturer | Supplier Part | Supplier
1 | 22 | 100nF | C1,C2,C3,C4,C5,C6,C7,C8,C9,C19,C20,C31,C32,C33,C34,C35,C36,C37,C38,C39,C40,C42 | C0603 | 100nF
2 | 6 | 2.2uf | C10,C11,C12,C23,C26,C29 | C0603 | 2.2uf
3 | 4 | 1uF | C13,C14,C15,C41 | C0603 | 1uF
4 | 1 | 47uF | C16 | C1206 | 47uF | CL31A476MPHNNNE | SAMSUNG(三星) | C96123 | LCSC
5 | 2 | 15pF | C17,C18 | C0402 | 15pF | CL05C150JB5NNNC | SAMSUNG(三星) | C86285 | LCSC
6 | 6 | 10nF | C21,C22,C24,C25,C27,C28 | C0603 | 10nF
7 | 4 | GG0402052R542P | D2,D3,D4,D5 | D0402-BI |  | GG0402052R542P | Kyocera AVX | C1973257 | LCSC
8 | 12 | 1N5819WS | D6,D7,D8,D9,D10,D11,D12,D13,D14,D15,D16,D17 | SOD-323_L1.8-W1.3-LS2.5-RD |  | 1N5819WS | Hottech(合科泰) | C191023 | LCSC
9 | 1 | 2.54-1*3P针 | H1 | HDR-TH_3P-P2.54-V-M-1 |  | 2.54-1*3P针 | BOOMELE(博穆精密) | C49257 | LCSC
10 | 1 | KT-0805Y | LED1 | LED0805-R-RD |  | KT-0805Y | KENTO | C2296 | LCSC
11 | 1 | KT-0805G | LED2 | LED0805-R-RD |  | KT-0805G | KENTO | C2297 | LCSC
12 | 9 | SK6812MINI-E | LED4,LED5,LED6,LED7,LED8,LED9,LED10,LED11,LED12 | LED-SMD_4P-L3.2-W2.8-LS5.9_SK6812MINI-E |  | SK6812MINI-E | 欧思科光电 | C5149201 | LCSC
13 | 1 | NH-B1010RGBT-HF | LED13 | LED-ARRAY-SMD_4P-L1.0-W1.0-TR_NH-B1010RGBT |  | NH-B1010RGBT-HF | 国星光电 | C2874113 | LCSC
14 | 1 | 200Ω | R1 | R0402 | 200Ω | 0402WGF2000TCE | UNI-ROYAL(厚声) | C25087 | LCSC
15 | 7 | 27Ω | R2,R3,R9,R12,R13,R14,R34 | R0402 | 27Ω | 0402WGF270JTCE | UNI-ROYAL(厚声) | C25100 | LCSC
16 | 2 | 5.1kΩ | R4,R5 | R0603 | 5.1kΩ
17 | 19 | 1k | R6,R7,R10,R11,R21,R22,R23,R24,R26,R27,R28,R29,R30,R31,R32,R33,R36,R37,R38 | R0603 | 1k
18 | 1 | 10kΩ | R8 | R0603 | 10kΩ
19 | 4 | 0Ω | R18,R19,R20,R25 | R0402 | 0Ω | 0402WGF0000TCE | UNI-ROYAL(厚声) | C17168 | LCSC
20 | 1 | 100mΩ | R35 | R1206 | 100mΩ | 1206W4F100LT5E | UNI-ROYAL(厚声) | C25334 | LCSC
21 | 2 | TS-1187A-B-A-B | SW1,SW2 | SW-SMD_4P-L5.1-W5.1-P3.70-LS6.5-TL_H1.5 |  | TS-1187A-B-A-B | XKB Connection(中国星坤) | C318884 | LCSC
22 | 9 | CPG151101S03 | SW4,SW5,SW6,SW7,SW8,SW9,SW10,SW11,SW12 | KEY-TH_CPG1511F01S0X |  | CPG151101S03 | Kailh(凯华) | C404350 | LCSC
23 | 3 | PEC12R-4120F-S0012 | SW13,SW14,SW15 | SW-TH_PEC12R-4120F-S0012 |  | PEC12R-4120F-S0012 | BOURNS | C143801 | LCSC
24 | 1 | RP2040 | U1 | LQFN-56_L7.0-W7.0-P0.4-EP |  | RP2040 | Raspberry Pi(树莓派) | C2040 | LCSC
25 | 1 | LM3940IMP-3.3/NOPB | U2 | SOT-223_L6.5-W3.5-P2.30-LS7.0-BR |  | LM3940IMP-3.3/NOPB | TI(德州仪器) | C140319 | LCSC
26 | 1 | 12MHz | U3 | CRYSTAL-SMD_4P-L3.2-W2.5-BL | 12MHz | ABM8-272-T3 | ABRACON | C20625731 | LCSC
27 | 1 | W25Q128JVSIQ | U4 | SOIC-8_L5.3-W5.3-P1.27-LS8.0-BL |  | W25Q128JVSIQ | Winbond(华邦) | C97521 | LCSC
28 | 9 | CPG151101S11-16 | U5,U6,U7,U8,U9,U10,U11,U12,U13 | SMD_KEYBOARD-SW |  | CPG151101S11-16 | Kailh(凯华) | C5156480 | LCSC
29 | 1 | SN74LV1T34DBVR | U15 | SOT-23-5_L2.9-W1.6-P0.95-LS2.8-BR |  | SN74LV1T34DBVR | TI(德州仪器) | C100024 | LCSC
30 | 1 | TYPE-C 16PIN 2MD(073) | USB1 | USB-C-SMD_TYPE-C-16PIN-2MD-073 |  | TYPE-C 16PIN 2MD(073) | SHOU HAN(首韩) | C2765186 | LCSC